## Kosztorys ofertowy
Biała Podlaska 19.01.2026 r.
Ud.271.9.2026.MWO5
Referat Zamówień Publicznych
w/m
PRZEDMIAR ROBÓT
"Wykonanie remontów cząstkowych ulic o nawierzchni bitumicznej oraz likwidacja przełomów na terenie miasta Biała Podlaska od dnia podpisania umowy do dnia 31.12.2026 roku"
Nr pozycji | Wyszczególnienie | Jednostka |  | Cena jedn. netto zł | Wartość zł
|  | Nazwa | Ilość
1 | Remonty cząstkowe
1.1 | Remonty wykonywane w technologii „na gorąco” mieszanką mineralno- asfaltową Powierzchnia do 1m2 bez ramowania. | m² | 800
1.2 | Remonty wykonywane w technologii „na gorąco” mieszanką mineralno- asfaltową. Powierzchnia do 5m2 z ramowaniem. | m² | 2550
1.3 | Remonty wykonywane w technologii „na gorąco” mieszanką mineralno- asfaltową. Powierzchnia od 5m2 do 50m2 z ramowaniem. | m² | 1600
1.4 | Remonty wykonywane w technologii „na gorąco” mieszanką mineralno- asfaltową . Powierzchnia powyżej 50m2 z ramowaniem | m² | 1500
1.5 | Remonty wykonywane w technologii „na gorąco” mieszanką mineralno- asfaltową. Powierzchnia od 200m2 do 500m2 z ramowaniem. | m² | 2400
1.6 | Mieszanka mineralno – asfaltowa na warstwę wyrównawczą | Mg | 110
1.7 | Naprawa pojedynczych spękań gorącą masą zalewową z asfaltu modyfikowanego | m | 65
| Razem remonty cząstkowe |  |  |  | 0
2 | Przełomy
2.1 | Wykonanie warstwy ścieralnej z mieszanki mineralno - asfaltowej AC11S 50/70 KR 1-2 o gr 4 cm | m² | 30
2.2 | Wykonanie warstwy wiążącej z mieszanki mineralno - asfaltowej AC16W 35/50 KR 1-2 o gr 4 cm | m² | 30
2.3 | Wykonanie warstwy podbudowy z mieszanki niezwiązanej C90/3- kruszywa łamanego stab. mechanicznie 0-31,5mm o gr. 20 cm | m² | 30
2.4 | Wykonanie podbudowy z mieszanki związanej cementem C5/6 - gruntu stabilizowanego cementem 5 MPa o gr. 15 cm | m² | 30
2.5 | Rozbiórka nawierzchni o grubości ok.43 cm | m² | 30
| Razem przełomy |  |  |  | 0
WARTOŚĆ (netto) : |  |  |  |  | 0
Podatek VAT(23%): |  |  |  |  | 0
WARTOŚĆ ZAMÓWIENIA (brutto) : |  |  |  |  | 0
1. W cenę jednostkową robót należy wliczyć wszystkie koszty związane z wykonywaniem remontów wraz z transportem materiałów oraz koszty wywiezienia i składowania na wysypisku rumoszu i innych nieczystości z remontowanego miejsca ponosi Wykonawca.
2. Materiały oraz sprzęt niezbędny do wykonywania remontów zapewnia Wykonawca na własny koszt.
3. Wykonawca na własny koszt oznakuje i zabezpieczy miejsce robót. Roboty prowadzone będą przy zapewnieniu ciągłości ruchu .